## Tabelle1
for cubic cavity: 1 °C room temperature change results in 4 mK out of loop temperature sensor change
nu naught | 400000000000000 | Hz
T1 | 20 | °C
T2 | 20.016 | °C
T2-T1 | 0.016 | K
a | 2e-09 | 1/K
b | -1e-12 | 1/K^2
TZC | 25 | °C
alpha(T1) | -1.0025e-08
alpha(T2) | -9.9928e-09
Delta_nu(T1->T2) |  | -63897.6
| alpha | nu(T) | nu(T) quadratic term only
20.01 | -1.0005e-08 | 9976606.8665 | 9960040
20.02 | -9.9848e-09 | 9936627.4656 | 9920160
20.03 | -9.9647e-09 | 9896728.4631 | 9880360
20.04 | -9.9446e-09 | 9856909.8581 | 9840640
20.05 | -9.9245e-09 | 9817171.65 | 9801000
20.06 | -9.9044e-09 | 9777513.8379 | 9761440
20.07 | -9.8843e-09 | 9737936.4209 | 9721960
20.08 | -9.8642e-09 | 9698439.3984 | 9682560
20.09 | -9.8441e-09 | 9659022.7695 | 9643240
20.1 | -9.824e-09 | 9619686.5333 | 9604000
20.11 | -9.8039e-09 | 9580430.6892 | 9564840
20.12 | -9.7838e-09 | 9541255.2363 | 9525760
20.13 | -9.7637e-09 | 9502160.1737 | 9486760
20.14 | -9.7436e-09 | 9463145.5008 | 9447840
20.15 | -9.7235e-09 | 9424211.2167 | 9409000
20.16 | -9.7034e-09 | 9385357.3205 | 9370240
20.17 | -9.6833e-09 | 9346583.8116 | 9331560
20.18 | -9.6632e-09 | 9307890.6891 | 9292960
20.19 | -9.6431e-09 | 9269277.9521 | 9254440
20.2 | -9.623e-09 | 9230745.6 | 9216000
20.21 | -9.6029e-09 | 9192293.6319 | 9177640
20.22 | -9.5828e-09 | 9153922.0469 | 9139360
20.23 | -9.5628e-09 | 9115630.8444 | 9101160
20.24 | -9.5427e-09 | 9077420.0235 | 9063040
20.25 | -9.5226e-09 | 9039289.5833 | 9025000
20.26 | -9.5025e-09 | 9001239.5232 | 8987040
20.27 | -9.4824e-09 | 8963269.8423 | 8949160
20.28 | -9.4623e-09 | 8925380.5397 | 8911360
20.29 | -9.4422e-09 | 8887571.6148 | 8873640
20.3 | -9.4221e-09 | 8849843.0667 | 8836000
20.31 | -9.402e-09 | 8812194.8945 | 8798440
20.32 | -9.3819e-09 | 8774627.0976 | 8760960
20.33 | -9.3618e-09 | 8737139.6751 | 8723560
20.34 | -9.3417e-09 | 8699732.6261 | 8686240
20.35 | -9.3216e-09 | 8662405.95 | 8649000
20.36 | -9.3015e-09 | 8625159.6459 | 8611840
20.37 | -9.2814e-09 | 8587993.7129 | 8574760
20.38 | -9.2613e-09 | 8550908.1504 | 8537760
20.39 | -9.2413e-09 | 8513902.9575 | 8500840
20.4 | -9.2212e-09 | 8476978.1333 | 8464000
20.41 | -9.2011e-09 | 8440133.6772 | 8427240
20.42 | -9.181e-09 | 8403369.5883 | 8390560
20.43 | -9.1609e-09 | 8366685.8657 | 8353960
20.44 | -9.1408e-09 | 8330082.5088 | 8317440
20.45 | -9.1207e-09 | 8293559.5167 | 8281000
20.46 | -9.1006e-09 | 8257116.8885 | 8244640
20.47 | -9.0805e-09 | 8220754.6236 | 8208360
20.48 | -9.0604e-09 | 8184472.7211 | 8172160
20.49 | -9.0403e-09 | 8148271.1801 | 8136040
20.5 | -9.0203e-09 | 8112150 | 8100000
20.51 | -9.0002e-09 | 8076109.1799 | 8064040
20.52 | -8.9801e-09 | 8040148.7189 | 8028160
20.53 | -8.96e-09 | 8004268.6164 | 7992360
20.54 | -8.9399e-09 | 7968468.8715 | 7956640
20.55 | -8.9198e-09 | 7932749.4833 | 7921000
20.56 | -8.8997e-09 | 7897110.4512 | 7885440
20.57 | -8.8796e-09 | 7861551.7743 | 7849960
20.58 | -8.8595e-09 | 7826073.4517 | 7814560
20.59 | -8.8394e-09 | 7790675.4828 | 7779240
20.6 | -8.8194e-09 | 7755357.8667 | 7744000
20.61 | -8.7993e-09 | 7720120.6025 | 7708840
20.62 | -8.7792e-09 | 7684963.6896 | 7673760
20.63 | -8.7591e-09 | 7649887.1271 | 7638760
20.64 | -8.739e-09 | 7614890.9141 | 7603840
20.65 | -8.7189e-09 | 7579975.05 | 7569000
20.66 | -8.6988e-09 | 7545139.5339 | 7534240
20.67 | -8.6787e-09 | 7510384.3649 | 7499560
20.68 | -8.6587e-09 | 7475709.5424 | 7464960
20.69 | -8.6386e-09 | 7441115.0655 | 7430440
20.7 | -8.6185e-09 | 7406600.9333 | 7396000
20.71 | -8.5984e-09 | 7372167.1452 | 7361640
20.72 | -8.5783e-09 | 7337813.7003 | 7327360
20.73 | -8.5582e-09 | 7303540.5977 | 7293160
20.74 | -8.5381e-09 | 7269347.8368 | 7259040
20.75 | -8.5181e-09 | 7235235.4167 | 7225000
20.76 | -8.498e-09 | 7201203.3365 | 7191040
20.77 | -8.4779e-09 | 7167251.5956 | 7157160
20.78 | -8.4578e-09 | 7133380.1931 | 7123360
20.79 | -8.4377e-09 | 7099589.1281 | 7089640
20.8 | -8.4176e-09 | 7065878.4 | 7056000
20.81 | -8.3976e-09 | 7032248.0079 | 7022440
20.82 | -8.3775e-09 | 6998697.9509 | 6988960
20.83 | -8.3574e-09 | 6965228.2284 | 6955560
20.84 | -8.3373e-09 | 6931838.8395 | 6922240
20.85 | -8.3172e-09 | 6898529.7833 | 6889000
20.86 | -8.2971e-09 | 6865301.0592 | 6855840
20.87 | -8.2771e-09 | 6832152.6663 | 6822760
20.88 | -8.257e-09 | 6799084.6037 | 6789760
20.89 | -8.2369e-09 | 6766096.8708 | 6756840
20.9 | -8.2168e-09 | 6733189.4667 | 6724000
20.91 | -8.1967e-09 | 6700362.3905 | 6691240
20.92 | -8.1766e-09 | 6667615.6416 | 6658560
20.93 | -8.1566e-09 | 6634949.2191 | 6625960
20.94 | -8.1365e-09 | 6602363.1221 | 6593440
20.95 | -8.1164e-09 | 6569857.35 | 6561000
20.96 | -8.0963e-09 | 6537431.9019 | 6528640
20.97 | -8.0762e-09 | 6505086.7769 | 6496360
20.98 | -8.0562e-09 | 6472821.9744 | 6464160
20.99 | -8.0361e-09 | 6440637.4935 | 6432040
21 | -8.016e-09 | 6408533.3333 | 6400000
21.01 | -7.9959e-09 | 6376509.4932 | 6368040
21.02 | -7.9758e-09 | 6344565.9723 | 6336160
21.03 | -7.9558e-09 | 6312702.7697 | 6304360
21.04 | -7.9357e-09 | 6280919.8848 | 6272640
21.05 | -7.9156e-09 | 6249217.3167 | 6241000
21.06 | -7.8955e-09 | 6217595.0645 | 6209440
21.07 | -7.8754e-09 | 6186053.1276 | 6177960
21.08 | -7.8554e-09 | 6154591.5051 | 6146560
21.09 | -7.8353e-09 | 6123210.1961 | 6115240
21.1 | -7.8152e-09 | 6091909.2 | 6084000
21.11 | -7.7951e-09 | 6060688.5159 | 6052840
21.12 | -7.7751e-09 | 6029548.1429 | 6021760
21.13 | -7.755e-09 | 5998488.0804 | 5990760
21.14 | -7.7349e-09 | 5967508.3275 | 5959840
21.15 | -7.7148e-09 | 5936608.8833 | 5929000
21.16 | -7.6947e-09 | 5905789.7472 | 5898240
21.17 | -7.6747e-09 | 5875050.9183 | 5867560
21.18 | -7.6546e-09 | 5844392.3957 | 5836960
21.19 | -7.6345e-09 | 5813814.1788 | 5806440
21.2 | -7.6144e-09 | 5783316.2667 | 5776000
21.21 | -7.5944e-09 | 5752898.6585 | 5745640
21.22 | -7.5743e-09 | 5722561.3536 | 5715360
21.23 | -7.5542e-09 | 5692304.3511 | 5685160
21.24 | -7.5341e-09 | 5662127.6501 | 5655040
21.25 | -7.5141e-09 | 5632031.25 | 5625000
21.26 | -7.494e-09 | 5602015.1499 | 5595040
21.27 | -7.4739e-09 | 5572079.3489 | 5565160
21.28 | -7.4538e-09 | 5542223.8464 | 5535360
21.29 | -7.4338e-09 | 5512448.6415 | 5505640
21.3 | -7.4137e-09 | 5482753.7333 | 5476000
21.31 | -7.3936e-09 | 5453139.1212 | 5446440
21.32 | -7.3735e-09 | 5423604.8043 | 5416960
21.33 | -7.3535e-09 | 5394150.7817 | 5387560
21.34 | -7.3334e-09 | 5364777.0528 | 5358240
21.35 | -7.3133e-09 | 5335483.6167 | 5329000
21.36 | -7.2932e-09 | 5306270.4725 | 5299840
21.37 | -7.2732e-09 | 5277137.6196 | 5270760
21.38 | -7.2531e-09 | 5248085.0571 | 5241760
21.39 | -7.233e-09 | 5219112.7841 | 5212840
21.4 | -7.213e-09 | 5190220.8 | 5184000
21.41 | -7.1929e-09 | 5161409.1039 | 5155240
21.42 | -7.1728e-09 | 5132677.6949 | 5126560
21.43 | -7.1527e-09 | 5104026.5724 | 5097960
21.44 | -7.1327e-09 | 5075455.7355 | 5069440
21.45 | -7.1126e-09 | 5046965.1833 | 5041000
21.46 | -7.0925e-09 | 5018554.9152 | 5012640
21.47 | -7.0725e-09 | 4990224.9303 | 4984360
21.48 | -7.0524e-09 | 4961975.2277 | 4956160
21.49 | -7.0323e-09 | 4933805.8068 | 4928040
21.5 | -7.0123e-09 | 4905716.6667 | 4900000
21.51 | -6.9922e-09 | 4877707.8065 | 4872040
21.52 | -6.9721e-09 | 4849779.2256 | 4844160
21.53 | -6.952e-09 | 4821930.9231 | 4816360
21.54 | -6.932e-09 | 4794162.8981 | 4788640
21.55 | -6.9119e-09 | 4766475.15 | 4761000
21.56 | -6.8918e-09 | 4738867.6779 | 4733440
21.57 | -6.8718e-09 | 4711340.4809 | 4705960
21.58 | -6.8517e-09 | 4683893.5584 | 4678560
21.59 | -6.8316e-09 | 4656526.9095 | 4651240
21.6 | -6.8116e-09 | 4629240.5333 | 4624000
21.61 | -6.7915e-09 | 4602034.4292 | 4596840
21.62 | -6.7714e-09 | 4574908.5963 | 4569760
21.63 | -6.7514e-09 | 4547863.0337 | 4542760
21.64 | -6.7313e-09 | 4520897.7408 | 4515840
21.65 | -6.7112e-09 | 4494012.7167 | 4489000
21.66 | -6.6912e-09 | 4467207.9605 | 4462240
21.67 | -6.6711e-09 | 4440483.4716 | 4435560
21.68 | -6.651e-09 | 4413839.2491 | 4408960
21.69 | -6.631e-09 | 4387275.2921 | 4382440
21.7 | -6.6109e-09 | 4360791.6 | 4356000
21.71 | -6.5908e-09 | 4334388.1719 | 4329640
21.72 | -6.5708e-09 | 4308065.0069 | 4303360
21.73 | -6.5507e-09 | 4281822.1044 | 4277160
21.74 | -6.5306e-09 | 4255659.4635 | 4251040
21.75 | -6.5106e-09 | 4229577.0833 | 4225000
21.76 | -6.4905e-09 | 4203574.9632 | 4199040
21.77 | -6.4704e-09 | 4177653.1023 | 4173160
21.78 | -6.4504e-09 | 4151811.4997 | 4147360
21.79 | -6.4303e-09 | 4126050.1548 | 4121640
21.8 | -6.4102e-09 | 4100369.0667 | 4096000
21.81 | -6.3902e-09 | 4074768.2345 | 4070440
21.82 | -6.3701e-09 | 4049247.6576 | 4044960
21.83 | -6.35e-09 | 4023807.3351 | 4019560
21.84 | -6.33e-09 | 3998447.2661 | 3994240
21.85 | -6.3099e-09 | 3973167.45 | 3969000
21.86 | -6.2899e-09 | 3947967.8859 | 3943840
21.87 | -6.2698e-09 | 3922848.5729 | 3918760
21.88 | -6.2497e-09 | 3897809.5104 | 3893760
21.89 | -6.2297e-09 | 3872850.6975 | 3868840
21.9 | -6.2096e-09 | 3847972.1333 | 3844000
21.91 | -6.1895e-09 | 3823173.8172 | 3819240
21.92 | -6.1695e-09 | 3798455.7483 | 3794560
21.93 | -6.1494e-09 | 3773817.9257 | 3769960
21.94 | -6.1294e-09 | 3749260.3488 | 3745440
21.95 | -6.1093e-09 | 3724783.0167 | 3721000
21.96 | -6.0892e-09 | 3700385.9285 | 3696640
21.97 | -6.0692e-09 | 3676069.0836 | 3672360
21.98 | -6.0491e-09 | 3651832.4811 | 3648160
21.99 | -6.0291e-09 | 3627676.1201 | 3624040
22 | -6.009e-09 | 3603600 | 3600000
22.01 | -5.9889e-09 | 3579604.1199 | 3576040
22.02 | -5.9689e-09 | 3555688.4789 | 3552160
22.03 | -5.9488e-09 | 3531853.0764 | 3528360
22.04 | -5.9288e-09 | 3508097.9115 | 3504640
22.05 | -5.9087e-09 | 3484422.9833 | 3481000
22.06 | -5.8886e-09 | 3460828.2912 | 3457440
22.07 | -5.8686e-09 | 3437313.8343 | 3433960
22.08 | -5.8485e-09 | 3413879.6117 | 3410560
22.09 | -5.8285e-09 | 3390525.6228 | 3387240
22.1 | -5.8084e-09 | 3367251.8667 | 3364000
22.11 | -5.7884e-09 | 3344058.3425 | 3340840
22.12 | -5.7683e-09 | 3320945.0496 | 3317760
22.13 | -5.7482e-09 | 3297911.9871 | 3294760
22.14 | -5.7282e-09 | 3274959.1541 | 3271840
22.15 | -5.7081e-09 | 3252086.55 | 3249000
22.16 | -5.6881e-09 | 3229294.1739 | 3226240
22.17 | -5.668e-09 | 3206582.0249 | 3203560
22.18 | -5.648e-09 | 3183950.1024 | 3180960
22.19 | -5.6279e-09 | 3161398.4055 | 3158440
22.2 | -5.6078e-09 | 3138926.9333 | 3136000
22.21 | -5.5878e-09 | 3116535.6852 | 3113640
22.22 | -5.5677e-09 | 3094224.6603 | 3091360
22.23 | -5.5477e-09 | 3071993.8577 | 3069160
22.24 | -5.5276e-09 | 3049843.2768 | 3047040
22.25 | -5.5076e-09 | 3027772.9167 | 3025000
22.26 | -5.4875e-09 | 3005782.7765 | 3003040
22.27 | -5.4675e-09 | 2983872.8556 | 2981160
22.28 | -5.4474e-09 | 2962043.1531 | 2959360
22.29 | -5.4273e-09 | 2940293.6681 | 2937640
22.3 | -5.4073e-09 | 2918624.4 | 2916000
22.31 | -5.3872e-09 | 2897035.3479 | 2894440
22.32 | -5.3672e-09 | 2875526.5109 | 2872960
22.33 | -5.3471e-09 | 2854097.8884 | 2851560
22.34 | -5.3271e-09 | 2832749.4795 | 2830240
22.35 | -5.307e-09 | 2811481.2833 | 2809000
22.36 | -5.287e-09 | 2790293.2992 | 2787840
22.37 | -5.2669e-09 | 2769185.5263 | 2766760
22.38 | -5.2469e-09 | 2748157.9637 | 2745760
22.39 | -5.2268e-09 | 2727210.6108 | 2724840
22.4 | -5.2068e-09 | 2706343.4667 | 2704000
22.41 | -5.1867e-09 | 2685556.5305 | 2683240
22.42 | -5.1667e-09 | 2664849.8016 | 2662560
22.43 | -5.1466e-09 | 2644223.2791 | 2641960
22.44 | -5.1266e-09 | 2623676.9621 | 2621440
22.45 | -5.1065e-09 | 2603210.85 | 2601000
22.46 | -5.0865e-09 | 2582824.9419 | 2580640
22.47 | -5.0664e-09 | 2562519.2369 | 2560360
22.48 | -5.0464e-09 | 2542293.7344 | 2540160
22.49 | -5.0263e-09 | 2522148.4335 | 2520040
22.5 | -5.0063e-09 | 2502083.3333 | 2500000
22.51 | -4.9862e-09 | 2482098.4332 | 2480040
22.52 | -4.9662e-09 | 2462193.7323 | 2460160
22.53 | -4.9461e-09 | 2442369.2297 | 2440360
22.54 | -4.9261e-09 | 2422624.9248 | 2420640
22.55 | -4.906e-09 | 2402960.8167 | 2401000
22.56 | -4.886e-09 | 2383376.9045 | 2381440
22.57 | -4.8659e-09 | 2363873.1876 | 2361960
22.58 | -4.8459e-09 | 2344449.6651 | 2342560
22.59 | -4.8258e-09 | 2325106.3361 | 2323240
22.6 | -4.8058e-09 | 2305843.2 | 2304000
22.61 | -4.7857e-09 | 2286660.2559 | 2284840
22.62 | -4.7657e-09 | 2267557.5029 | 2265760
22.63 | -4.7456e-09 | 2248534.9404 | 2246760
22.64 | -4.7256e-09 | 2229592.5675 | 2227840
22.65 | -4.7055e-09 | 2210730.3833 | 2209000
22.66 | -4.6855e-09 | 2191948.3872 | 2190240
22.67 | -4.6654e-09 | 2173246.5783 | 2171560
22.68 | -4.6454e-09 | 2154624.9557 | 2152960
22.69 | -4.6253e-09 | 2136083.5188 | 2134440
22.7 | -4.6053e-09 | 2117622.2667 | 2116000
22.71 | -4.5852e-09 | 2099241.1985 | 2097640
22.72 | -4.5652e-09 | 2080940.3136 | 2079360
22.73 | -4.5452e-09 | 2062719.6111 | 2061160
22.74 | -4.5251e-09 | 2044579.0901 | 2043040
22.75 | -4.5051e-09 | 2026518.75 | 2025000
22.76 | -4.485e-09 | 2008538.5899 | 2007040
22.77 | -4.465e-09 | 1990638.6089 | 1989160
22.78 | -4.4449e-09 | 1972818.8064 | 1971360
22.79 | -4.4249e-09 | 1955079.1815 | 1953640
22.8 | -4.4048e-09 | 1937419.7333 | 1936000
22.81 | -4.3848e-09 | 1919840.4612 | 1918440
22.82 | -4.3648e-09 | 1902341.3643 | 1900960
22.83 | -4.3447e-09 | 1884922.4417 | 1883560
22.84 | -4.3247e-09 | 1867583.6928 | 1866240
22.85 | -4.3046e-09 | 1850325.1167 | 1849000
22.86 | -4.2846e-09 | 1833146.7125 | 1831840
22.87 | -4.2645e-09 | 1816048.4796 | 1814760
22.88 | -4.2445e-09 | 1799030.4171 | 1797760
22.89 | -4.2245e-09 | 1782092.5241 | 1780840
22.9 | -4.2044e-09 | 1765234.8 | 1764000
22.91 | -4.1844e-09 | 1748457.2439 | 1747240
22.92 | -4.1643e-09 | 1731759.8549 | 1730560
22.93 | -4.1443e-09 | 1715142.6324 | 1713960
22.94 | -4.1242e-09 | 1698605.5755 | 1697440
22.95 | -4.1042e-09 | 1682148.6833 | 1681000
22.96 | -4.0842e-09 | 1665771.9552 | 1664640
22.97 | -4.0641e-09 | 1649475.3903 | 1648360
22.98 | -4.0441e-09 | 1633258.9877 | 1632160
22.99 | -4.024e-09 | 1617122.7468 | 1616040
23 | -4.004e-09 | 1601066.6667 | 1600000
23.01 | -3.984e-09 | 1585090.7465 | 1584040
23.02 | -3.9639e-09 | 1569194.9856 | 1568160
23.03 | -3.9439e-09 | 1553379.3831 | 1552360
23.04 | -3.9238e-09 | 1537643.9381 | 1536640
23.05 | -3.9038e-09 | 1521988.65 | 1521000
23.06 | -3.8838e-09 | 1506413.5179 | 1505440
23.07 | -3.8637e-09 | 1490918.5409 | 1489960
23.08 | -3.8437e-09 | 1475503.7184 | 1474560
23.09 | -3.8236e-09 | 1460169.0495 | 1459240
23.1 | -3.8036e-09 | 1444914.5333 | 1444000
23.11 | -3.7836e-09 | 1429740.1692 | 1428840
23.12 | -3.7635e-09 | 1414645.9563 | 1413760
23.13 | -3.7435e-09 | 1399631.8937 | 1398760
23.14 | -3.7235e-09 | 1384697.9808 | 1383840
23.15 | -3.7034e-09 | 1369844.2167 | 1369000
23.16 | -3.6834e-09 | 1355070.6005 | 1354240
23.17 | -3.6633e-09 | 1340377.1316 | 1339560
23.18 | -3.6433e-09 | 1325763.8091 | 1324960
23.19 | -3.6233e-09 | 1311230.6321 | 1310440
23.2 | -3.6032e-09 | 1296777.6 | 1296000
23.21 | -3.5832e-09 | 1282404.7119 | 1281640
23.22 | -3.5632e-09 | 1268111.9669 | 1267360
23.23 | -3.5431e-09 | 1253899.3644 | 1253160
23.24 | -3.5231e-09 | 1239766.9035 | 1239040
23.25 | -3.5031e-09 | 1225714.5833 | 1225000
23.26 | -3.483e-09 | 1211742.4032 | 1211040
23.27 | -3.463e-09 | 1197850.3623 | 1197160
23.28 | -3.443e-09 | 1184038.4597 | 1183360
23.29 | -3.4229e-09 | 1170306.6948 | 1169640
23.3 | -3.4029e-09 | 1156655.0667 | 1156000
23.31 | -3.3829e-09 | 1143083.5745 | 1142440
23.32 | -3.3628e-09 | 1129592.2176 | 1128960
23.33 | -3.3428e-09 | 1116180.9951 | 1115560
23.34 | -3.3228e-09 | 1102849.9061 | 1102240
23.35 | -3.3027e-09 | 1089598.95 | 1089000
23.36 | -3.2827e-09 | 1076428.1259 | 1075840
23.37 | -3.2627e-09 | 1063337.4329 | 1062760
23.38 | -3.2426e-09 | 1050326.8704 | 1049760
23.39 | -3.2226e-09 | 1037396.4375 | 1036840
23.4 | -3.2026e-09 | 1024546.1333 | 1024000
23.41 | -3.1825e-09 | 1011775.9572 | 1011240
23.42 | -3.1625e-09 | 999085.9083 | 998560
23.43 | -3.1425e-09 | 986475.9857 | 985960
23.44 | -3.1224e-09 | 973946.1888 | 973440
23.45 | -3.1024e-09 | 961496.5167 | 961000
23.46 | -3.0824e-09 | 949126.9685 | 948640
23.47 | -3.0623e-09 | 936837.5436 | 936360
23.48 | -3.0423e-09 | 924628.2411 | 924160
23.49 | -3.0223e-09 | 912499.0601 | 912040
23.5 | -3.0023e-09 | 900450 | 900000
23.51 | -2.9822e-09 | 888481.0599 | 888040
23.52 | -2.9622e-09 | 876592.2389 | 876160
23.53 | -2.9422e-09 | 864783.5364 | 864360
23.54 | -2.9221e-09 | 853054.9515 | 852640
23.55 | -2.9021e-09 | 841406.4833 | 841000
23.56 | -2.8821e-09 | 829838.1312 | 829440
23.57 | -2.862e-09 | 818349.8943 | 817960
23.58 | -2.842e-09 | 806941.7717 | 806560
23.59 | -2.822e-09 | 795613.7628 | 795240
23.6 | -2.802e-09 | 784365.8667 | 784000
23.61 | -2.7819e-09 | 773198.0825 | 772840
23.62 | -2.7619e-09 | 762110.4096 | 761760
23.63 | -2.7419e-09 | 751102.8471 | 750760
23.64 | -2.7218e-09 | 740175.3941 | 739840
23.65 | -2.7018e-09 | 729328.05 | 729000
23.66 | -2.6818e-09 | 718560.8139 | 718240
23.67 | -2.6618e-09 | 707873.6849 | 707560
23.68 | -2.6417e-09 | 697266.6624 | 696960
23.69 | -2.6217e-09 | 686739.7455 | 686440
23.7 | -2.6017e-09 | 676292.9333 | 676000
23.71 | -2.5817e-09 | 665926.2252 | 665640
23.72 | -2.5616e-09 | 655639.6203 | 655360
23.73 | -2.5416e-09 | 645433.1177 | 645160
23.74 | -2.5216e-09 | 635306.7168 | 635040
23.75 | -2.5016e-09 | 625260.4167 | 625000
23.76 | -2.4815e-09 | 615294.2165 | 615040
23.77 | -2.4615e-09 | 605408.1156 | 605160
23.78 | -2.4415e-09 | 595602.1131 | 595360
23.79 | -2.4215e-09 | 585876.2081 | 585640
23.8 | -2.4014e-09 | 576230.4 | 576000
23.81 | -2.3814e-09 | 566664.6879 | 566440
23.82 | -2.3614e-09 | 557179.0709 | 556960
23.83 | -2.3414e-09 | 547773.5484 | 547560
23.84 | -2.3213e-09 | 538448.1195 | 538240
23.85 | -2.3013e-09 | 529202.7833 | 529000
23.86 | -2.2813e-09 | 520037.5392 | 519840
23.87 | -2.2613e-09 | 510952.3863 | 510760
23.88 | -2.2413e-09 | 501947.3237 | 501760
23.89 | -2.2212e-09 | 493022.3508 | 492840
23.9 | -2.2012e-09 | 484177.4667 | 484000
23.91 | -2.1812e-09 | 475412.6705 | 475240
23.92 | -2.1612e-09 | 466727.9616 | 466560
23.93 | -2.1411e-09 | 458123.3391 | 457960
23.94 | -2.1211e-09 | 449598.8021 | 449440
23.95 | -2.1011e-09 | 441154.35 | 441000
23.96 | -2.0811e-09 | 432789.9819 | 432640
23.97 | -2.0611e-09 | 424505.6969 | 424360
23.98 | -2.041e-09 | 416301.4944 | 416160
23.99 | -2.021e-09 | 408177.3735 | 408040
24 | -2.001e-09 | 400133.3333 | 400000
24.01 | -1.981e-09 | 392169.3732 | 392040
24.02 | -1.961e-09 | 384285.4923 | 384160
24.03 | -1.9409e-09 | 376481.6897 | 376360
24.04 | -1.9209e-09 | 368757.9648 | 368640
24.05 | -1.9009e-09 | 361114.3167 | 361000
24.06 | -1.8809e-09 | 353550.7445 | 353440
24.07 | -1.8609e-09 | 346067.2476 | 345960
24.08 | -1.8408e-09 | 338663.8251 | 338560
24.09 | -1.8208e-09 | 331340.4761 | 331240
24.1 | -1.8008e-09 | 324097.2 | 324000
24.11 | -1.7808e-09 | 316933.9959 | 316840
24.12 | -1.7608e-09 | 309850.8629 | 309760
24.13 | -1.7408e-09 | 302847.8004 | 302760
24.14 | -1.7207e-09 | 295924.8075 | 295840
24.15 | -1.7007e-09 | 289081.8833 | 289000
24.16 | -1.6807e-09 | 282319.0272 | 282240
24.17 | -1.6607e-09 | 275636.2383 | 275560
24.18 | -1.6407e-09 | 269033.5157 | 268960
24.19 | -1.6207e-09 | 262510.8588 | 262440
24.2 | -1.6006e-09 | 256068.2667 | 256000
24.21 | -1.5806e-09 | 249705.7385 | 249640
24.22 | -1.5606e-09 | 243423.2736 | 243360
24.23 | -1.5406e-09 | 237220.8711 | 237160
24.24 | -1.5206e-09 | 231098.5301 | 231040
24.25 | -1.5006e-09 | 225056.25 | 225000
24.26 | -1.4805e-09 | 219094.0299 | 219040
24.27 | -1.4605e-09 | 213211.8689 | 213160
24.28 | -1.4405e-09 | 207409.7664 | 207360
24.29 | -1.4205e-09 | 201687.7215 | 201640
24.3 | -1.4005e-09 | 196045.7333 | 196000
24.31 | -1.3805e-09 | 190483.8012 | 190440
24.32 | -1.3605e-09 | 185001.9243 | 184960
24.33 | -1.3404e-09 | 179600.1017 | 179560
24.34 | -1.3204e-09 | 174278.3328 | 174240
24.35 | -1.3004e-09 | 169036.6167 | 169000
24.36 | -1.2804e-09 | 163874.9525 | 163840
24.37 | -1.2604e-09 | 158793.3396 | 158760
24.38 | -1.2404e-09 | 153791.7771 | 153760
24.39 | -1.2204e-09 | 148870.2641 | 148840
24.4 | -1.2004e-09 | 144028.8 | 144000
24.41 | -1.1803e-09 | 139267.3839 | 139240
24.42 | -1.1603e-09 | 134586.0149 | 134560
24.43 | -1.1403e-09 | 129984.6924 | 129960
24.44 | -1.1203e-09 | 125463.4155 | 125440
24.45 | -1.1003e-09 | 121022.1833 | 121000
24.46 | -1.0803e-09 | 116660.9952 | 116640
24.47 | -1.0603e-09 | 112379.8503 | 112360
24.48 | -1.0403e-09 | 108178.7477 | 108160
24.49 | -1.0203e-09 | 104057.6868 | 104040
24.5 | -1.0003e-09 | 100016.6667 | 100000
24.51 | -9.8024e-10 | 96055.6865 | 96040
24.52 | -9.6023e-10 | 92174.7456 | 92160
24.53 | -9.4022e-10 | 88373.8431 | 88360
24.54 | -9.2021e-10 | 84652.9781 | 84640
24.55 | -9.002e-10 | 81012.15 | 81000
24.56 | -8.8019e-10 | 77451.3579 | 77440
24.57 | -8.6018e-10 | 73970.6009 | 73960
24.58 | -8.4018e-10 | 70569.8784 | 70560
24.59 | -8.2017e-10 | 67249.1895 | 67240
24.6 | -8.0016e-10 | 64008.5333 | 64000
24.61 | -7.8015e-10 | 60847.9092 | 60840
24.62 | -7.6014e-10 | 57767.3163 | 57760
24.63 | -7.4014e-10 | 54766.7537 | 54760
24.64 | -7.2013e-10 | 51846.2208 | 51840
24.65 | -7.0012e-10 | 49005.7167 | 49000
24.66 | -6.8012e-10 | 46245.2405 | 46240
24.67 | -6.6011e-10 | 43564.7916 | 43560
24.68 | -6.401e-10 | 40964.3691 | 40960
24.69 | -6.201e-10 | 38443.9721 | 38440
24.7 | -6.0009e-10 | 36003.6 | 36000
24.71 | -5.8008e-10 | 33643.2519 | 33640
24.72 | -5.6008e-10 | 31362.9269 | 31360
24.73 | -5.4007e-10 | 29162.6244 | 29160
24.74 | -5.2007e-10 | 27042.3435 | 27040
24.75 | -5.0006e-10 | 25002.0833 | 25000
24.76 | -4.8006e-10 | 23041.8432 | 23040
24.77 | -4.6005e-10 | 21161.6223 | 21160
24.78 | -4.4005e-10 | 19361.4197 | 19360
24.79 | -4.2004e-10 | 17641.2348 | 17640
24.8 | -4.0004e-10 | 16001.0667 | 16000
24.81 | -3.8004e-10 | 14440.9145 | 14440
24.82 | -3.6003e-10 | 12960.7776 | 12960
24.83 | -3.4003e-10 | 11560.6551 | 11560
24.84 | -3.2003e-10 | 10240.5461 | 10240
24.85 | -3.0002e-10 | 9000.45 | 9000
24.86 | -2.8002e-10 | 7840.3659 | 7840
24.87 | -2.6002e-10 | 6760.2929 | 6760
24.88 | -2.4001e-10 | 5760.2304 | 5760
24.89 | -2.2001e-10 | 4840.1775 | 4840
24.9 | -2.0001e-10 | 4000.1333 | 4000
24.91 | -1.8001e-10 | 3240.0972 | 3240
24.92 | -1.6001e-10 | 2560.0683 | 2560
24.93 | -1.4e-10 | 1960.0457 | 1960
24.94 | -1.2e-10 | 1440.0288 | 1440
24.95 | -1e-10 | 1000.0167 | 1000
24.96 | -8.0002e-11 | 640.0085 | 640
24.97 | -6.0001e-11 | 360.0036 | 360
24.98 | -4e-11 | 160.0011 | 160
24.99 | -2e-11 | 40.0001 | 40
25 | -1.9966e-21 | 3.9865e-19 | 3.9865e-19
25.01 | 2e-11 | 39.9999 | 40
25.02 | 4e-11 | 159.9989 | 160
25.03 | 5.9999e-11 | 359.9964 | 360
25.04 | 7.9998e-11 | 639.9915 | 640
25.05 | 9.9997e-11 | 999.9833 | 1000
25.06 | 1.2e-10 | 1439.9712 | 1440
25.07 | 1.4e-10 | 1959.9543 | 1960
25.08 | 1.5999e-10 | 2559.9317 | 2560
25.09 | 1.7999e-10 | 3239.9028 | 3240
25.1 | 1.9999e-10 | 3999.8667 | 4000
25.11 | 2.1999e-10 | 4839.8225 | 4840
25.12 | 2.3999e-10 | 5759.7696 | 5760
25.13 | 2.5998e-10 | 6759.7071 | 6760
25.14 | 2.7998e-10 | 7839.6341 | 7840
25.15 | 2.9998e-10 | 8999.55 | 9000
25.16 | 3.1997e-10 | 10239.4539 | 10240
25.17 | 3.3997e-10 | 11559.3449 | 11560
25.18 | 3.5997e-10 | 12959.2224 | 12960
25.19 | 3.7996e-10 | 14439.0855 | 14440
25.2 | 3.9996e-10 | 15998.9333 | 16000
25.21 | 4.1996e-10 | 17638.7652 | 17640
25.22 | 4.3995e-10 | 19358.5803 | 19360
25.23 | 4.5995e-10 | 21158.3777 | 21160
25.24 | 4.7994e-10 | 23038.1568 | 23040
25.25 | 4.9994e-10 | 24997.9167 | 25000
25.26 | 5.1993e-10 | 27037.6565 | 27040
25.27 | 5.3993e-10 | 29157.3756 | 29160
25.28 | 5.5992e-10 | 31357.0731 | 31360
25.29 | 5.7992e-10 | 33636.7481 | 33640
25.3 | 5.9991e-10 | 35996.4 | 36000
25.31 | 6.199e-10 | 38436.0279 | 38440
25.32 | 6.399e-10 | 40955.6309 | 40960
25.33 | 6.5989e-10 | 43555.2084 | 43560
25.34 | 6.7988e-10 | 46234.7595 | 46240
25.35 | 6.9988e-10 | 48994.2833 | 49000
25.36 | 7.1987e-10 | 51833.7792 | 51840
25.37 | 7.3986e-10 | 54753.2463 | 54760
25.38 | 7.5986e-10 | 57752.6837 | 57760
25.39 | 7.7985e-10 | 60832.0908 | 60840
25.4 | 7.9984e-10 | 63991.4667 | 64000
25.41 | 8.1983e-10 | 67230.8105 | 67240
25.42 | 8.3982e-10 | 70550.1216 | 70560
25.43 | 8.5982e-10 | 73949.3991 | 73960
25.44 | 8.7981e-10 | 77428.6421 | 77440
25.45 | 8.998e-10 | 80987.85 | 81000
25.46 | 9.1979e-10 | 84627.0219 | 84640
25.47 | 9.3978e-10 | 88346.1569 | 88360
25.48 | 9.5977e-10 | 92145.2544 | 92160
25.49 | 9.7976e-10 | 96024.3135 | 96040
25.5 | 9.9975e-10 | 99983.3333 | 100000
25.51 | 1.0197e-09 | 104022.3132 | 104040
25.52 | 1.0397e-09 | 108141.2523 | 108160
25.53 | 1.0597e-09 | 112340.1497 | 112360
25.54 | 1.0797e-09 | 116619.0048 | 116640
25.55 | 1.0997e-09 | 120977.8167 | 121000
25.56 | 1.1197e-09 | 125416.5845 | 125440
25.57 | 1.1397e-09 | 129935.3076 | 129960
25.58 | 1.1597e-09 | 134533.9851 | 134560
25.59 | 1.1797e-09 | 139212.6161 | 139240
25.6 | 1.1996e-09 | 143971.2 | 144000
25.61 | 1.2196e-09 | 148809.7359 | 148840
25.62 | 1.2396e-09 | 153728.2229 | 153760
25.63 | 1.2596e-09 | 158726.6604 | 158760
25.64 | 1.2796e-09 | 163805.0475 | 163840
25.65 | 1.2996e-09 | 168963.3833 | 169000
25.66 | 1.3196e-09 | 174201.6672 | 174240
25.67 | 1.3396e-09 | 179519.8983 | 179560
25.68 | 1.3595e-09 | 184918.0757 | 184960
25.69 | 1.3795e-09 | 190396.1988 | 190440
25.7 | 1.3995e-09 | 195954.2667 | 196000
25.71 | 1.4195e-09 | 201592.2785 | 201640
25.72 | 1.4395e-09 | 207310.2336 | 207360
25.73 | 1.4595e-09 | 213108.1311 | 213160
25.74 | 1.4795e-09 | 218985.9701 | 219040
25.75 | 1.4994e-09 | 224943.75 | 225000
25.76 | 1.5194e-09 | 230981.4699 | 231040
25.77 | 1.5394e-09 | 237099.1289 | 237160
25.78 | 1.5594e-09 | 243296.7264 | 243360
25.79 | 1.5794e-09 | 249574.2615 | 249640
25.8 | 1.5994e-09 | 255931.7333 | 256000
25.81 | 1.6193e-09 | 262369.1412 | 262440
25.82 | 1.6393e-09 | 268886.4843 | 268960
25.83 | 1.6593e-09 | 275483.7617 | 275560
25.84 | 1.6793e-09 | 282160.9728 | 282240
25.85 | 1.6993e-09 | 288918.1167 | 289000
25.86 | 1.7193e-09 | 295755.1925 | 295840
25.87 | 1.7392e-09 | 302672.1996 | 302760
25.88 | 1.7592e-09 | 309669.1371 | 309760
25.89 | 1.7792e-09 | 316746.0041 | 316840
25.9 | 1.7992e-09 | 323902.8 | 324000
25.91 | 1.8192e-09 | 331139.5239 | 331240
25.92 | 1.8392e-09 | 338456.1749 | 338560
25.93 | 1.8591e-09 | 345852.7524 | 345960
25.94 | 1.8791e-09 | 353329.2555 | 353440
25.95 | 1.8991e-09 | 360885.6833 | 361000
25.96 | 1.9191e-09 | 368522.0352 | 368640
25.97 | 1.9391e-09 | 376238.3103 | 376360
25.98 | 1.959e-09 | 384034.5077 | 384160
25.99 | 1.979e-09 | 391910.6268 | 392040
26 | 1.999e-09 | 399866.6667 | 400000
26.01 | 2.019e-09 | 407902.6265 | 408040
26.02 | 2.039e-09 | 416018.5056 | 416160
26.03 | 2.0589e-09 | 424214.3031 | 424360
26.04 | 2.0789e-09 | 432490.0181 | 432640
26.05 | 2.0989e-09 | 440845.65 | 441000
26.06 | 2.1189e-09 | 449281.1979 | 449440
26.07 | 2.1389e-09 | 457796.6609 | 457960
26.08 | 2.1588e-09 | 466392.0384 | 466560
26.09 | 2.1788e-09 | 475067.3295 | 475240
26.1 | 2.1988e-09 | 483822.5333 | 484000
26.11 | 2.2188e-09 | 492657.6492 | 492840
26.12 | 2.2387e-09 | 501572.6763 | 501760
26.13 | 2.2587e-09 | 510567.6137 | 510760
26.14 | 2.2787e-09 | 519642.4608 | 519840
26.15 | 2.2987e-09 | 528797.2167 | 529000
26.16 | 2.3187e-09 | 538031.8805 | 538240
26.17 | 2.3386e-09 | 547346.4516 | 547560
26.18 | 2.3586e-09 | 556740.9291 | 556960
26.19 | 2.3786e-09 | 566215.3121 | 566440
26.2 | 2.3986e-09 | 575769.6 | 576000
26.21 | 2.4185e-09 | 585403.7919 | 585640
26.22 | 2.4385e-09 | 595117.8869 | 595360
26.23 | 2.4585e-09 | 604911.8844 | 605160
26.24 | 2.4785e-09 | 614785.7835 | 615040
26.25 | 2.4984e-09 | 624739.5833 | 625000
26.26 | 2.5184e-09 | 634773.2832 | 635040
26.27 | 2.5384e-09 | 644886.8823 | 645160
26.28 | 2.5584e-09 | 655080.3797 | 655360
26.29 | 2.5783e-09 | 665353.7748 | 665640
26.3 | 2.5983e-09 | 675707.0667 | 676000
26.31 | 2.6183e-09 | 686140.2545 | 686440
26.32 | 2.6383e-09 | 696653.3376 | 696960
26.33 | 2.6582e-09 | 707246.3151 | 707560
26.34 | 2.6782e-09 | 717919.1861 | 718240
26.35 | 2.6982e-09 | 728671.95 | 729000
26.36 | 2.7182e-09 | 739504.6059 | 739840
26.37 | 2.7381e-09 | 750417.1529 | 750760
26.38 | 2.7581e-09 | 761409.5904 | 761760
26.39 | 2.7781e-09 | 772481.9175 | 772840
26.4 | 2.798e-09 | 783634.1333 | 784000
26.41 | 2.818e-09 | 794866.2372 | 795240
26.42 | 2.838e-09 | 806178.2283 | 806560
26.43 | 2.858e-09 | 817570.1057 | 817960
26.44 | 2.8779e-09 | 829041.8688 | 829440
26.45 | 2.8979e-09 | 840593.5167 | 841000
26.46 | 2.9179e-09 | 852225.0485 | 852640
26.47 | 2.9378e-09 | 863936.4636 | 864360
26.48 | 2.9578e-09 | 875727.7611 | 876160
26.49 | 2.9778e-09 | 887598.9401 | 888040
26.5 | 2.9977e-09 | 899550 | 900000
26.51 | 3.0177e-09 | 911580.9399 | 912040
26.52 | 3.0377e-09 | 923691.7589 | 924160
26.53 | 3.0577e-09 | 935882.4564 | 936360
26.54 | 3.0776e-09 | 948153.0315 | 948640
26.55 | 3.0976e-09 | 960503.4833 | 961000
26.56 | 3.1176e-09 | 972933.8112 | 973440
26.57 | 3.1375e-09 | 985444.0143 | 985960
26.58 | 3.1575e-09 | 998034.0917 | 998560
26.59 | 3.1775e-09 | 1010704.0428 | 1011240
26.6 | 3.1974e-09 | 1023453.8667 | 1024000
26.61 | 3.2174e-09 | 1036283.5625 | 1036840
26.62 | 3.2374e-09 | 1049193.1296 | 1049760
26.63 | 3.2573e-09 | 1062182.5671 | 1062760
26.64 | 3.2773e-09 | 1075251.8741 | 1075840
26.65 | 3.2973e-09 | 1088401.05 | 1089000
26.66 | 3.3172e-09 | 1101630.0939 | 1102240
26.67 | 3.3372e-09 | 1114939.0049 | 1115560
26.68 | 3.3572e-09 | 1128327.7824 | 1128960
26.69 | 3.3771e-09 | 1141796.4255 | 1142440
26.7 | 3.3971e-09 | 1155344.9333 | 1156000
26.71 | 3.4171e-09 | 1168973.3052 | 1169640
26.72 | 3.437e-09 | 1182681.5403 | 1183360
26.73 | 3.457e-09 | 1196469.6377 | 1197160
26.74 | 3.477e-09 | 1210337.5968 | 1211040
26.75 | 3.4969e-09 | 1224285.4167 | 1225000
26.76 | 3.5169e-09 | 1238313.0965 | 1239040
26.77 | 3.5369e-09 | 1252420.6356 | 1253160
26.78 | 3.5568e-09 | 1266608.0331 | 1267360
26.79 | 3.5768e-09 | 1280875.2881 | 1281640
26.8 | 3.5968e-09 | 1295222.4 | 1296000
26.81 | 3.6167e-09 | 1309649.3679 | 1310440
26.82 | 3.6367e-09 | 1324156.1909 | 1324960
26.83 | 3.6567e-09 | 1338742.8684 | 1339560
26.84 | 3.6766e-09 | 1353409.3995 | 1354240
26.85 | 3.6966e-09 | 1368155.7833 | 1369000
26.86 | 3.7165e-09 | 1382982.0192 | 1383840
26.87 | 3.7365e-09 | 1397888.1063 | 1398760
26.88 | 3.7565e-09 | 1412874.0437 | 1413760
26.89 | 3.7764e-09 | 1427939.8308 | 1428840
26.9 | 3.7964e-09 | 1443085.4667 | 1444000
26.91 | 3.8164e-09 | 1458310.9505 | 1459240
26.92 | 3.8363e-09 | 1473616.2816 | 1474560
26.93 | 3.8563e-09 | 1489001.4591 | 1489960
26.94 | 3.8762e-09 | 1504466.4821 | 1505440
26.95 | 3.8962e-09 | 1520011.35 | 1521000
26.96 | 3.9162e-09 | 1535636.0619 | 1536640
26.97 | 3.9361e-09 | 1551340.6169 | 1552360
26.98 | 3.9561e-09 | 1567125.0144 | 1568160
26.99 | 3.976e-09 | 1582989.2535 | 1584040
27 | 3.996e-09 | 1598933.3333 | 1600000
27.01 | 4.016e-09 | 1614957.2532 | 1616040
27.02 | 4.0359e-09 | 1631061.0123 | 1632160
27.03 | 4.0559e-09 | 1647244.6097 | 1648360
27.04 | 4.0758e-09 | 1663508.0448 | 1664640
27.05 | 4.0958e-09 | 1679851.3167 | 1681000
27.06 | 4.1158e-09 | 1696274.4245 | 1697440
27.07 | 4.1357e-09 | 1712777.3676 | 1713960
27.08 | 4.1557e-09 | 1729360.1451 | 1730560
27.09 | 4.1756e-09 | 1746022.7561 | 1747240
27.1 | 4.1956e-09 | 1762765.2 | 1764000
27.11 | 4.2155e-09 | 1779587.4759 | 1780840
27.12 | 4.2355e-09 | 1796489.5829 | 1797760
27.13 | 4.2555e-09 | 1813471.5204 | 1814760
27.14 | 4.2754e-09 | 1830533.2875 | 1831840
27.15 | 4.2954e-09 | 1847674.8833 | 1849000
27.16 | 4.3153e-09 | 1864896.3072 | 1866240
27.17 | 4.3353e-09 | 1882197.5583 | 1883560
27.18 | 4.3552e-09 | 1899578.6357 | 1900960
27.19 | 4.3752e-09 | 1917039.5388 | 1918440
27.2 | 4.3952e-09 | 1934580.2667 | 1936000
27.21 | 4.4151e-09 | 1952200.8185 | 1953640
27.22 | 4.4351e-09 | 1969901.1936 | 1971360
27.23 | 4.455e-09 | 1987681.3911 | 1989160
27.24 | 4.475e-09 | 2005541.4101 | 2007040
27.25 | 4.4949e-09 | 2023481.25 | 2025000
27.26 | 4.5149e-09 | 2041500.9099 | 2043040
27.27 | 4.5348e-09 | 2059600.3889 | 2061160
27.28 | 4.5548e-09 | 2077779.6864 | 2079360
27.29 | 4.5748e-09 | 2096038.8015 | 2097640
27.3 | 4.5947e-09 | 2114377.7333 | 2116000
27.31 | 4.6147e-09 | 2132796.4812 | 2134440
27.32 | 4.6346e-09 | 2151295.0443 | 2152960
27.33 | 4.6546e-09 | 2169873.4217 | 2171560
27.34 | 4.6745e-09 | 2188531.6128 | 2190240
27.35 | 4.6945e-09 | 2207269.6167 | 2209000
27.36 | 4.7144e-09 | 2226087.4325 | 2227840
27.37 | 4.7344e-09 | 2244985.0596 | 2246760
27.38 | 4.7543e-09 | 2263962.4971 | 2265760
27.39 | 4.7743e-09 | 2283019.7441 | 2284840
27.4 | 4.7942e-09 | 2302156.8 | 2304000
27.41 | 4.8142e-09 | 2321373.6639 | 2323240
27.42 | 4.8341e-09 | 2340670.3349 | 2342560
27.43 | 4.8541e-09 | 2360046.8124 | 2361960
27.44 | 4.874e-09 | 2379503.0955 | 2381440
27.45 | 4.894e-09 | 2399039.1833 | 2401000
27.46 | 4.9139e-09 | 2418655.0752 | 2420640
27.47 | 4.9339e-09 | 2438350.7703 | 2440360
27.48 | 4.9538e-09 | 2458126.2677 | 2460160
27.49 | 4.9738e-09 | 2477981.5668 | 2480040
27.5 | 4.9937e-09 | 2497916.6667 | 2500000
27.51 | 5.0137e-09 | 2517931.5665 | 2520040
27.52 | 5.0336e-09 | 2538026.2656 | 2540160
27.53 | 5.0536e-09 | 2558200.7631 | 2560360
27.54 | 5.0735e-09 | 2578455.0581 | 2580640
27.55 | 5.0935e-09 | 2598789.15 | 2601000
27.56 | 5.1134e-09 | 2619203.0379 | 2621440
27.57 | 5.1334e-09 | 2639696.7209 | 2641960
27.58 | 5.1533e-09 | 2660270.1984 | 2662560
27.59 | 5.1733e-09 | 2680923.4695 | 2683240
27.6 | 5.1932e-09 | 2701656.5333 | 2704000
27.61 | 5.2132e-09 | 2722469.3892 | 2724840
27.62 | 5.2331e-09 | 2743362.0363 | 2745760
27.63 | 5.2531e-09 | 2764334.4737 | 2766760
27.64 | 5.273e-09 | 2785386.7008 | 2787840
27.65 | 5.293e-09 | 2806518.7167 | 2809000
27.66 | 5.3129e-09 | 2827730.5205 | 2830240
27.67 | 5.3329e-09 | 2849022.1116 | 2851560
27.68 | 5.3528e-09 | 2870393.4891 | 2872960
27.69 | 5.3728e-09 | 2891844.6521 | 2894440
27.7 | 5.3927e-09 | 2913375.6 | 2916000
27.71 | 5.4127e-09 | 2934986.3319 | 2937640
27.72 | 5.4326e-09 | 2956676.8469 | 2959360
27.73 | 5.4525e-09 | 2978447.1444 | 2981160
27.74 | 5.4725e-09 | 3000297.2235 | 3003040
27.75 | 5.4924e-09 | 3022227.0833 | 3025000
27.76 | 5.5124e-09 | 3044236.7232 | 3047040
27.77 | 5.5323e-09 | 3066326.1423 | 3069160
27.78 | 5.5523e-09 | 3088495.3397 | 3091360
27.79 | 5.5722e-09 | 3110744.3148 | 3113640
27.8 | 5.5922e-09 | 3133073.0667 | 3136000
27.81 | 5.6121e-09 | 3155481.5945 | 3158440
27.82 | 5.632e-09 | 3177969.8976 | 3180960
27.83 | 5.652e-09 | 3200537.9751 | 3203560
27.84 | 5.6719e-09 | 3223185.8261 | 3226240
27.85 | 5.6919e-09 | 3245913.45 | 3249000
27.86 | 5.7118e-09 | 3268720.8459 | 3271840
27.87 | 5.7318e-09 | 3291608.0129 | 3294760
27.88 | 5.7517e-09 | 3314574.9504 | 3317760
27.89 | 5.7716e-09 | 3337621.6575 | 3340840
27.9 | 5.7916e-09 | 3360748.1333 | 3364000
27.91 | 5.8115e-09 | 3383954.3772 | 3387240
27.92 | 5.8315e-09 | 3407240.3883 | 3410560
27.93 | 5.8514e-09 | 3430606.1657 | 3433960
27.94 | 5.8714e-09 | 3454051.7088 | 3457440
27.95 | 5.8913e-09 | 3477577.0167 | 3481000
27.96 | 5.9112e-09 | 3501182.0885 | 3504640
27.97 | 5.9312e-09 | 3524866.9236 | 3528360
27.98 | 5.9511e-09 | 3548631.5211 | 3552160
27.99 | 5.9711e-09 | 3572475.8801 | 3576040
28 | 5.991e-09 | 3596400 | 3600000
28.01 | 6.0109e-09 | 3620403.8799 | 3624040
28.02 | 6.0309e-09 | 3644487.5189 | 3648160
28.03 | 6.0508e-09 | 3668650.9164 | 3672360
28.04 | 6.0708e-09 | 3692894.0715 | 3696640
28.05 | 6.0907e-09 | 3717216.9833 | 3721000
28.06 | 6.1106e-09 | 3741619.6512 | 3745440
28.07 | 6.1306e-09 | 3766102.0743 | 3769960
28.08 | 6.1505e-09 | 3790664.2517 | 3794560
28.09 | 6.1705e-09 | 3815306.1828 | 3819240
28.1 | 6.1904e-09 | 3840027.8667 | 3844000
28.11 | 6.2103e-09 | 3864829.3025 | 3868840
28.12 | 6.2303e-09 | 3889710.4896 | 3893760
28.13 | 6.2502e-09 | 3914671.4271 | 3918760
28.14 | 6.2701e-09 | 3939712.1141 | 3943840
28.15 | 6.2901e-09 | 3964832.55 | 3969000
28.16 | 6.31e-09 | 3990032.7339 | 3994240
28.17 | 6.33e-09 | 4015312.6649 | 4019560
28.18 | 6.3499e-09 | 4040672.3424 | 4044960
28.19 | 6.3698e-09 | 4066111.7655 | 4070440
28.2 | 6.3898e-09 | 4091630.9333 | 4096000
28.21 | 6.4097e-09 | 4117229.8452 | 4121640
28.22 | 6.4296e-09 | 4142908.5003 | 4147360
28.23 | 6.4496e-09 | 4168666.8977 | 4173160
28.24 | 6.4695e-09 | 4194505.0368 | 4199040
28.25 | 6.4894e-09 | 4220422.9167 | 4225000
28.26 | 6.5094e-09 | 4246420.5365 | 4251040
28.27 | 6.5293e-09 | 4272497.8956 | 4277160
28.28 | 6.5492e-09 | 4298654.9931 | 4303360
28.29 | 6.5692e-09 | 4324891.8281 | 4329640
28.3 | 6.5891e-09 | 4351208.4 | 4356000
28.31 | 6.609e-09 | 4377604.7079 | 4382440
28.32 | 6.629e-09 | 4404080.7509 | 4408960
28.33 | 6.6489e-09 | 4430636.5284 | 4435560
28.34 | 6.6688e-09 | 4457272.0395 | 4462240
28.35 | 6.6888e-09 | 4483987.2833 | 4489000
28.36 | 6.7087e-09 | 4510782.2592 | 4515840
28.37 | 6.7286e-09 | 4537656.9663 | 4542760
28.38 | 6.7486e-09 | 4564611.4037 | 4569760
28.39 | 6.7685e-09 | 4591645.5708 | 4596840
28.4 | 6.7884e-09 | 4618759.4667 | 4624000
28.41 | 6.8084e-09 | 4645953.0905 | 4651240
28.42 | 6.8283e-09 | 4673226.4416 | 4678560
28.43 | 6.8482e-09 | 4700579.5191 | 4705960
28.44 | 6.8682e-09 | 4728012.3221 | 4733440
28.45 | 6.8881e-09 | 4755524.85 | 4761000
28.46 | 6.908e-09 | 4783117.1019 | 4788640
28.47 | 6.928e-09 | 4810789.0769 | 4816360
28.48 | 6.9479e-09 | 4838540.7744 | 4844160
28.49 | 6.9678e-09 | 4866372.1935 | 4872040
28.5 | 6.9877e-09 | 4894283.3333 | 4900000
28.51 | 7.0077e-09 | 4922274.1932 | 4928040
28.52 | 7.0276e-09 | 4950344.7723 | 4956160
28.53 | 7.0475e-09 | 4978495.0697 | 4984360
28.54 | 7.0675e-09 | 5006725.0848 | 5012640
28.55 | 7.0874e-09 | 5035034.8167 | 5041000
28.56 | 7.1073e-09 | 5063424.2645 | 5069440
28.57 | 7.1273e-09 | 5091893.4276 | 5097960
28.58 | 7.1472e-09 | 5120442.3051 | 5126560
28.59 | 7.1671e-09 | 5149070.8961 | 5155240
28.6 | 7.187e-09 | 5177779.2 | 5184000
28.61 | 7.207e-09 | 5206567.2159 | 5212840
28.62 | 7.2269e-09 | 5235434.9429 | 5241760
28.63 | 7.2468e-09 | 5264382.3804 | 5270760
28.64 | 7.2668e-09 | 5293409.5275 | 5299840
28.65 | 7.2867e-09 | 5322516.3833 | 5329000
28.66 | 7.3066e-09 | 5351702.9472 | 5358240
28.67 | 7.3265e-09 | 5380969.2183 | 5387560
28.68 | 7.3465e-09 | 5410315.1957 | 5416960
28.69 | 7.3664e-09 | 5439740.8788 | 5446440
28.7 | 7.3863e-09 | 5469246.2667 | 5476000
28.71 | 7.4062e-09 | 5498831.3585 | 5505640
28.72 | 7.4262e-09 | 5528496.1536 | 5535360
28.73 | 7.4461e-09 | 5558240.6511 | 5565160
28.74 | 7.466e-09 | 5588064.8501 | 5595040
28.75 | 7.4859e-09 | 5617968.75 | 5625000
28.76 | 7.5059e-09 | 5647952.3499 | 5655040
28.77 | 7.5258e-09 | 5678015.6489 | 5685160
28.78 | 7.5457e-09 | 5708158.6464 | 5715360
28.79 | 7.5656e-09 | 5738381.3415 | 5745640
28.8 | 7.5856e-09 | 5768683.7333 | 5776000
28.81 | 7.6055e-09 | 5799065.8212 | 5806440
28.82 | 7.6254e-09 | 5829527.6043 | 5836960
28.83 | 7.6453e-09 | 5860069.0817 | 5867560
28.84 | 7.6653e-09 | 5890690.2528 | 5898240
28.85 | 7.6852e-09 | 5921391.1167 | 5929000
28.86 | 7.7051e-09 | 5952171.6725 | 5959840
28.87 | 7.725e-09 | 5983031.9196 | 5990760
28.88 | 7.7449e-09 | 6013971.8571 | 6021760
28.89 | 7.7649e-09 | 6044991.4841 | 6052840
28.9 | 7.7848e-09 | 6076090.8 | 6084000
28.91 | 7.8047e-09 | 6107269.8039 | 6115240
28.92 | 7.8246e-09 | 6138528.4949 | 6146560
28.93 | 7.8446e-09 | 6169866.8724 | 6177960
28.94 | 7.8645e-09 | 6201284.9355 | 6209440
28.95 | 7.8844e-09 | 6232782.6833 | 6241000
28.96 | 7.9043e-09 | 6264360.1152 | 6272640
28.97 | 7.9242e-09 | 6296017.2303 | 6304360
28.98 | 7.9442e-09 | 6327754.0277 | 6336160
28.99 | 7.9641e-09 | 6359570.5068 | 6368040
29 | 7.984e-09 | 6391466.6667 | 6400000
29.01 | 8.0039e-09 | 6423442.5065 | 6432040
29.02 | 8.0238e-09 | 6455498.0256 | 6464160
29.03 | 8.0438e-09 | 6487633.2231 | 6496360
29.04 | 8.0637e-09 | 6519848.0981 | 6528640
29.05 | 8.0836e-09 | 6552142.65 | 6561000
29.06 | 8.1035e-09 | 6584516.8779 | 6593440
29.07 | 8.1234e-09 | 6616970.7809 | 6625960
29.08 | 8.1434e-09 | 6649504.3584 | 6658560
29.09 | 8.1633e-09 | 6682117.6095 | 6691240
29.1 | 8.1832e-09 | 6714810.5333 | 6724000
29.11 | 8.2031e-09 | 6747583.1292 | 6756840
29.12 | 8.223e-09 | 6780435.3963 | 6789760
29.13 | 8.2429e-09 | 6813367.3337 | 6822760
29.14 | 8.2629e-09 | 6846378.9408 | 6855840
29.15 | 8.2828e-09 | 6879470.2167 | 6889000
29.16 | 8.3027e-09 | 6912641.1605 | 6922240
29.17 | 8.3226e-09 | 6945891.7716 | 6955560
29.18 | 8.3425e-09 | 6979222.0491 | 6988960
29.19 | 8.3624e-09 | 7012631.9921 | 7022440
29.2 | 8.3824e-09 | 7046121.6 | 7056000
29.21 | 8.4023e-09 | 7079690.8719 | 7089640
29.22 | 8.4222e-09 | 7113339.8069 | 7123360
29.23 | 8.4421e-09 | 7147068.4044 | 7157160
29.24 | 8.462e-09 | 7180876.6635 | 7191040
29.25 | 8.4819e-09 | 7214764.5833 | 7225000
29.26 | 8.5019e-09 | 7248732.1632 | 7259040
29.27 | 8.5218e-09 | 7282779.4023 | 7293160
29.28 | 8.5417e-09 | 7316906.2997 | 7327360
29.29 | 8.5616e-09 | 7351112.8548 | 7361640
29.3 | 8.5815e-09 | 7385399.0667 | 7396000
29.31 | 8.6014e-09 | 7419764.9345 | 7430440
29.32 | 8.6213e-09 | 7454210.4576 | 7464960
29.33 | 8.6413e-09 | 7488735.6351 | 7499560
29.34 | 8.6612e-09 | 7523340.4661 | 7534240
29.35 | 8.6811e-09 | 7558024.95 | 7569000
29.36 | 8.701e-09 | 7592789.0859 | 7603840
29.37 | 8.7209e-09 | 7627632.8729 | 7638760
29.38 | 8.7408e-09 | 7662556.3104 | 7673760
29.39 | 8.7607e-09 | 7697559.3975 | 7708840
29.4 | 8.7806e-09 | 7732642.1333 | 7744000
29.41 | 8.8006e-09 | 7767804.5172 | 7779240
29.42 | 8.8205e-09 | 7803046.5483 | 7814560
29.43 | 8.8404e-09 | 7838368.2257 | 7849960
29.44 | 8.8603e-09 | 7873769.5488 | 7885440
29.45 | 8.8802e-09 | 7909250.5167 | 7921000
29.46 | 8.9001e-09 | 7944811.1285 | 7956640
29.47 | 8.92e-09 | 7980451.3836 | 7992360
29.48 | 8.9399e-09 | 8016171.2811 | 8028160
29.49 | 8.9598e-09 | 8051970.8201 | 8064040
29.5 | 8.9797e-09 | 8087850 | 8100000
29.51 | 8.9997e-09 | 8123808.8199 | 8136040
29.52 | 9.0196e-09 | 8159847.2789 | 8172160
29.53 | 9.0395e-09 | 8195965.3764 | 8208360
29.54 | 9.0594e-09 | 8232163.1115 | 8244640