## Smile
Cavity distribution
|  |  | Frequency to Length Conversion factor calculation |  |  | Error propagation
200 mm | Mirror (6.4 mm) + piezo foil (0.1 mm) + Substrate | 7 mm (Measured by KW) | Parameter | Value | Unit | Parameter | Value | Unit | Porcentage of error
|  |  | c | 299792458 | m/s | dL = -Lres/f | 0.95988 | pm/kHz
|  |  | Lres | 0.1866 | m | DLres | 0.0001 | m
|  |  | f | 194400000000000 | Hz | Df | 25000000000 | Hz
200 mm - mirrors
|  |  | dL/df = -Lres/f | 0.95988 | pm/kHz | D[dL]_Total | 0.00052901 | pm/kHz | 0.05511%
[6 empty] | D[dL]_Lvariable | 0.0005144 | pm/kHz | 0.05359%
[6 empty] | D[dL]_Fvariable | 0.00012344 | pm/kHz | 0.01286%
Mirror (6.4 mm)
Cavity length | 186.6
pm | 1e-12
GHz | 1000000000
kHz | 1000
pm/kHz*GHz | 1e+24 |  | 300 | 1.073 | 321.9
|  |  | 50 | 1.073 | 53.65
dl error | 0.2 | nm | 150 | 1.073 | 160.95
df error | 25.2118 | GHz

## Pedro2
Cavity distribution
|  |  | Resonance calculations |  |  | Error propagation
| Adaptor (15 mm) |  | Parameter | Value | Unit | Parameter | Value | Unit | Porcentage of error
200 mm |  |  | Resonant frequency N*c/(2*Lres) | 1.944e+14 | Hz | dL = -Lres/f | 1.073 | pm/kHz
[6 empty] | DLres | 0.0001 | m
|  |  | N | 270532 |  | Df | 25000000000 | Hz
|  |  | c | 299792458 | m/s
|  |  | Lres | 0.2086 | m | D[dL]_Total | 0.00053259 | pm/kHz | 0.04963%
|  |  | f | 194400000000000 | Hz | D[dL]_Lvariable | 0.0005144 | pm/kHz | 0.04794%
[6 empty] | D[dL]_Fvariable | 0.00013799 | pm/kHz | 0.01286%
|  |  | dL/df (-Lres/f) | 1.073 | pm/kHz
Mirror (6.4 mm)
Cavity length | 208.6 | mm

## Pedro
Cavity distribution
|  |  | Resonance calculations |  |  | Error propagation |  |  |  |  | 5.1424e-05
| Adaptor (15 mm) |  | Parameter | Value | Unit | Parameter | Value | Unit | Porcentage of error
200 mm |  |  | Resonant frequency N*c/(2*Lres) | 1.944e+14 | Hz | dL = -Lres/f | 1.0473 | pm/kHz |  | pm | 1e-12
[6 empty] | DLres | 0.0001 | m
|  |  | N | 264048 |  | Df | 25000000000 | Hz |  | GHz | 1000000000
|  |  | c | 299792458 | m/s |  |  |  |  | kHz | 1000
|  |  | Lres | 0.2036 | m | D[dL]_Total | 0.00053174 | pm/kHz | 0.05077% | pm/kHz*GHz | 1e+24
|  |  | f | 194400000000000 | Hz | D[dL]_Lvariable | 0.0005144 | pm/kHz | 0.04912%
[6 empty] | D[dL]_Fvariable | 0.00013469 | pm/kHz | 0.01286% | df_error | 25.2118 | GHz
|  |  | dL/df (-Lres/f) | 1.0473 | pm/kHz |  |  |  |  | dlambda_error | 0.2 | nm
Mirror (6.4 mm)
[10 empty] | 25 GHz/194 THz | 0.01297%
Cavity length | 208.6 | mm
5.4444e-06