## Tabelle1
Adam
resultierender Spiegelradius 2 (Aktor) | R2 | 10000000 | m | [5 empty] | X1, X2 | Versatz der optischen Achse vom Mittelpunkt der jeweiligen Spiegel
Spiegelradius 2 | R1 | 0.1 | m | [6 empty] | Dieser darf den beschichteten Bereich nicht überschreiten (=0,5' = 12,7mm)
| g1 | 0.8 | [7 empty] | Hält man Spiegel 1 konstant mit einer Toleranz von 2,5 arcmin, dann darf der andere bis zu 11 arcmin abweichen
| g2 | 1
| Length | 0.02 | m | [6 empty] | NA collimator = angular displacement
spot size on mirror 1 | w1 is | 0.00024776 | m
spot size on mirror 2 | w2 is | 0.00019821 | m
[6 empty] | Theta1 | Theta2
Misalignment | Siegman page 768 |  |  |  |  | 0 | 0.00145 | rad |  | eine winkelminute einspricht 0,29 e-3 rad
[6 empty] | in arcmin | in arcmin |  |  | 2 mrad entspricht
| delta x1 | 0.000145 | offset from optical axis [m] |  |  | 0 | 5 | arcmin
| delta x2 | 0.000116 | offset from optical axis [m] |  |  | 0.75 | 2.5
angular displacement | delta theta | 0.00145 | rad
|  |  |  | sin (theta) = 100nm/20mm = => |  |  | Theta
5e-06
|  |  | Distanz Linse - Spiegel 2 | 0.06 | m
|  |  | Actuator displacement | 1e-07 | m
|  |  | mirror radius | 0.02
|  |  | resulting displacement at lense X | 0.000203
Bei Auslenkung 100nm:
R2= 4000m
Conclusio: Eine Spiegelverkipppung von 2 mrad bedeutet einen Versatz des Strahls vom Spiegelmittelpunkt um 0,2 mm
Modenüberlapp
|  | µ(A) |  | r(A)
arcmin | Theta 2 | x1 | x2 | w1 | w2 | spot 1 | spot 2 | spot 1 | spot 2 | w1 | w2
0 | 0 | 0 | 0 | 0.00024776 | 0.00019821 | 0.00024776 | 0.00019821 | -0.00024776 | -0.00019821 | -0.00024776 | -0.00019821
1 | 0.00029 | 2.9e-05 | 2.32e-05 | 0.00024776 | 0.00019821 | 0.00027676 | 0.00022141 | -0.00021876 | -0.00017501 | -0.00024776 | -0.00019821
2 | 0.00058 | 5.8e-05 | 4.64e-05 | 0.00024776 | 0.00019821 | 0.00030576 | 0.00024461 | -0.00018976 | -0.00015181 | -0.00024776 | -0.00019821
3 | 0.00087 | 8.7e-05 | 6.96e-05 | 0.00024776 | 0.00019821 | 0.00033476 | 0.00026781 | -0.00016076 | -0.00012861 | -0.00024776 | -0.00019821
4 | 0.00116 | 0.000116 | 9.28e-05 | 0.00024776 | 0.00019821 | 0.00036376 | 0.00029101 | -0.00013176 | -0.00010541 | -0.00024776 | -0.00019821
5 | 0.00145 | 0.000145 | 0.000116 | 0.00024776 | 0.00019821 | 0.00039276 | 0.00031421 | -0.00010276 | -8.2209e-05 | -0.00024776 | -0.00019821
6 | 0.00174 | 0.000174 | 0.0001392 | 0.00024776 | 0.00019821 | 0.00042176 | 0.00033741 | -7.3761e-05 | -5.9009e-05 | -0.00024776 | -0.00019821
7 | 0.00203 | 0.000203 | 0.0001624 | 0.00024776 | 0.00019821 | 0.00045076 | 0.00036061 | -4.4761e-05 | -3.5809e-05 | -0.00024776 | -0.00019821
8 | 0.00232 | 0.000232 | 0.0001856 | 0.00024776 | 0.00019821 | 0.00047976 | 0.00038381 | -1.5761e-05 | -1.2609e-05 | -0.00024776 | -0.00019821
9 | 0.00261 | 0.000261 | 0.0002088 | 0.00024776 | 0.00019821 | 0.00050876 | 0.00040701 | 1.3239e-05 | 1.0591e-05 | -0.00024776 | -0.00019821
10 | 0.0029 | 0.00029 | 0.000232 | 0.00024776 | 0.00019821 | 0.00053776 | 0.00043021 | 4.2239e-05 | 3.3791e-05 | -0.00024776 | -0.00019821
11 | 0.00319 | 0.000319 | 0.0002552 | 0.00024776 | 0.00019821 | 0.00056676 | 0.00045341 | 7.1239e-05 | 5.6991e-05 | -0.00024776 | -0.00019821
12 | 0.00348 | 0.000348 | 0.0002784 | 0.00024776 | 0.00019821 | 0.00059576 | 0.00047661 | 0.00010024 | 8.0191e-05 | -0.00024776 | -0.00019821
13 | 0.00377 | 0.000377 | 0.0003016 | 0.00024776 | 0.00019821 | 0.00062476 | 0.00049981 | 0.00012924 | 0.00010339 | -0.00024776 | -0.00019821
14 | 0.00406 | 0.000406 | 0.0003248 | 0.00024776 | 0.00019821 | 0.00065376 | 0.00052301 | 0.00015824 | 0.00012659 | -0.00024776 | -0.00019821
15 | 0.00435 | 0.000435 | 0.000348 | 0.00024776 | 0.00019821 | 0.00068276 | 0.00054621 | 0.00018724 | 0.00014979 | -0.00024776 | -0.00019821
Run1 | r1 | 0.00024776
| r2 | 0.00024776
| µ1 | 0
| Theta | µ2
| 0 | 0
| 0.00029 | 2.9e-05
| 0.00058 | 5.8e-05
| 0.00087 | 8.7e-05
| 0.00116 | 0.000116
| 0.00145 | 0.000145
| 0.00174 | 0.000174
| 0.00203 | 0.000203
| 0.00232 | 0.000232
| 0.00261 | 0.000261
| 0.0029 | 0.00029
| 0.00319 | 0.000319
| 0.00348 | 0.000348
| 0.00377 | 0.000377
| 0.00406 | 0.000406
| 0.00435 | 0.000435
Run2 | r1 | 0.00019821
| r2 | 0.00019821
| µ1 | 0
| Theta | µ2
| 0 | 0
| 0.00029 | 2.32e-05
| 0.00058 | 4.64e-05
| 0.00087 | 6.96e-05
| 0.00116 | 9.28e-05
| 0.00145 | 0.000116
| 0.00174 | 0.0001392
| 0.00203 | 0.0001624
| 0.00232 | 0.0001856
| 0.00261 | 0.0002088
| 0.0029 | 0.000232
| 0.00319 | 0.0002552
| 0.00348 | 0.0002784
| 0.00377 | 0.0003016
| 0.00406 | 0.0003248
| 0.00435 | 0.000348

## Tabelle2
Run1 | r1 | 0.00024776
| r2 | 0.00024776
| µ1 | 0
| Theta | µ2
| 0 | 0
| 0.00029 | 2.9e-05
| 0.00058 | 5.8e-05
| 0.00087 | 8.7e-05
| 0.00116 | 0.000116
| 0.00145 | 0.000145
| 0.00174 | 0.000174
| 0.00203 | 0.000203
| 0.00232 | 0.000232
| 0.00261 | 0.000261
| 0.0029 | 0.00029
| 0.00319 | 0.000319
| 0.00348 | 0.000348
| 0.00377 | 0.000377
| 0.00406 | 0.000406
| 0.00435 | 0.000435
Run2 | r1 | 0.00019821
| r2 | 0.00019821
| µ1 | 0
| Theta | µ2
| 0 | 0
| 0.00029 | 2.32e-05
| 0.00058 | 4.64e-05
| 0.00087 | 6.96e-05
| 0.00116 | 9.28e-05
| 0.00145 | 0.000116
| 0.00174 | 0.0001392
| 0.00203 | 0.0001624
| 0.00232 | 0.0001856
| 0.00261 | 0.0002088
| 0.0029 | 0.000232
| 0.00319 | 0.0002552
| 0.00348 | 0.0002784
| 0.00377 | 0.0003016
| 0.00406 | 0.0003248
| 0.00435 | 0.000348